## Sheet1
Stylophone Relaxation Oscillator Model

PUT Gate:
	Z1 (+ve side):
		R22	1800	ohms
		Z1	1800
	Z2 (-ve side):
		R23	6800	ohms
		R34	2200	ohms
		VR2 (min)	0	ohms
		VR2 (med)	1500	ohms
		VR2 (max)	3000	ohms

		Z2 (min)	1662.22222222222	ohms
		Z2 (med)	2396.19047619048	ohms
		Z2 (max)	2946.66666666667	ohms

	eta:	Min	Med	Max
		0.4801026957638	0.57103949160236	0.620786516853933

PUT Anode:
	C:
		C1	100	nF
		C1A	0	nF
		Ctotal	100	nF

	R:
		R32	13	Kohms
		R33	390	Kohms
		Rfixed	12.5806451612903

	R Modules:
		M2-R10	5.85	89.98	Kohms
		M2-R9	5.49	84.13	Kohms
		M2-R8	5.15	78.64	Kohms
		M2-R7	4.84	73.49	Kohms
		M2-R6	4.59	68.65	Kohms
		M2-R5	4.35	64.06	Kohms
		M2-R4	4.11	59.71	Kohms
		M2-R3	3.88	55.6	Kohms
		M2-R2	3.66	51.72	Kohms
		M2-R1	3.46	48.06	Kohms
		M1-R10	3.27	44.6	Kohms
		M1-R9	3.08	41.33	Kohms
		M1-R8	2.91	38.25	Kohms
		M1-R7	2.75	35.34	Kohms
		M1-R6	2.59	32.59	Kohms
		M1-R5	2.45	30	Kohms
		M1-R4	2.32	27.55	Kohms
		M1-R3	2.18	25.23	Kohms
		M1-R2	2.05	23.05	Kohms
		M1-R1	21	21	Kohms

Frequency:
	Key	Min	Med	Max		Octave	Note	True Hz
	1	100.56	115.2	149.06		2	A	110
	2	106.64	122.17	158.08		2	A#	116.541
	3	113.06	129.52	167.59		2	B	123.471
	4	119.82	137.27	177.62		3	C	130.813
	5	126.96	145.45	188.21		3	C#	138.591
	6	134.57	154.16	199.48		3	D	146.832
	7	142.66	163.44	211.48		3	D#	155.563
	8	151.26	173.29	224.23		3	E	164.814
	9	160.39	183.75	237.76		3	F	174.614
	10	170.07	194.84	252.11		3	F#	184.997
	11	180.36	206.63	267.36		3	G	195.998
	12	191.3	219.16	283.58		3	G#	207.652
	13	202.89	232.44	300.76		3	A	220
	14	215.21	246.56	319.02		3	A#	233.082
	15	228.32	261.57	338.45		3	B	246.942
	16	242.2	277.48	359.03		4	C	261.626
	17	256.99	294.42	380.95		4	C#	277.183
	18	272.76	312.48	404.33		4	D	293.665
	19	289.45	331.6	429.06		4	D#	311.127
	20	307.11	351.84	455.26		4	E	329.628